## 运算器功能
运算器功能
运算功能 | 运算功能
000 | R = X + Y (设置OF/UOF)
001 | R = X -Y (设置 OF/UOF)
010 | R = X & Y 按位与
011 | R = X ¦ Y 按位或
100 | R = X⊕Y 按位异或
101 | R = B
110 | R=~B B按位取反
111 | R = (X < Y) ? 1 : 0 无符号比较

## 运算器控制信号模块输入与输出
指令 | OpCode (十进制) | FUNCT (十进制) | 逻辑表达式最小项 | S2 | S1 | S0
ADD | 0 | 32 | ~OP5&~OP4&~OP3&~OP2&~OP1&~OP0& F5&~F4&~F3& ~F2&~F1&~F0
ADDU | 0 | 33 | ~OP5&~OP4&~OP3&~OP2&~OP1&~OP0& F5&~F4&~F3& ~F2&~F1& F0
SUB | 0 | 34 | ~OP5&~OP4&~OP3&~OP2&~OP1&~OP0& F5&~F4&~F3& ~F2& F1& ~F0
AND | 0 | 36 | ~OP5&~OP4&~OP3&~OP2&~OP1&~OP0& F5&~F4& ~F3& F2& ~F1&~F0
OR | 0 | 37 | ~OP5&~OP4&~OP3&~OP2&~OP1&~OP0& F5&~F4& ~F3& F2& ~F1& F0
XOR | 0 | 38 | ~OP5&~OP4&~OP3&~OP2&~OP1&~OP0& F5&~F4& ~F3& F2& F1&~F0
SLTU | 0 | 43 | ~OP5&~OP4&~OP3&~OP2&~OP1&~OP0& F5&~F4& F3& ~F2& F1&F0
J | 2 | X | ~OP5&~OP4&~OP3& ~OP2& OP1& ~OP0
JAL | 3 | X | ~OP5&~OP4& ~OP3&~OP2& OP1& OP0
BEQ | 4 | X | ~OP5&~OP4& ~OP3& OP2&~OP1&~OP0
BNE | 5 | X | ~OP5&~OP4& ~OP3& OP2&~OP1& OP0
ADDI | 8 | X | ~OP5&~OP4& OP3&~OP2& ~OP1&~OP0
ANDI | 12 | X | ~OP5&~OP4& OP3& OP2&~OP1& ~OP0
ORI | 13 | X | ~OP5&~OP4& OP3& OP2& ~OP1& OP0
XORI | 14 | X | ~OP5&~OP4& OP3& OP2& OP1& ~OP0
LW | 35 | X | OP5&~OP4&~OP3&~OP2& OP1& OP0 |  |  |  | OP5&~OP4&~OP3&~OP2& OP1& OP0
SW | 43 | X | OP5&~OP4& OP3&~OP2& OP1& OP0 |  |  |  | OP5&~OP4& OP3&~OP2& OP1& OP0

## 控制器模块输入与输出
指令 | OpCode (十进制) | FUNCT (十进制) | 逻辑表达式最小项 | RegD_src | DMWr | ALUB_SRC | RFWrite | SigneExt | RegA3_src | Beq | JMP
ADD | 0 | 32 | ~OP5&~OP4&~OP3&~OP2&~OP1&~OP0& F5&~F4&~F3& ~F2&~F1&~F0
ADDU | 0 | 33 | ~OP5&~OP4&~OP3&~OP2&~OP1&~OP0& F5&~F4&~F3& ~F2&~F1& F0
SUB | 0 | 34 | ~OP5&~OP4&~OP3&~OP2&~OP1&~OP0& F5&~F4&~F3& ~F2& F1& ~F0
AND | 0 | 36 | ~OP5&~OP4&~OP3&~OP2&~OP1&~OP0& F5&~F4& ~F3& F2& ~F1&~F0
OR | 0 | 37 | ~OP5&~OP4&~OP3&~OP2&~OP1&~OP0& F5&~F4& ~F3& F2& ~F1& F0
XOR | 0 | 38 | ~OP5&~OP4&~OP3&~OP2&~OP1&~OP0& F5&~F4& ~F3& F2& F1&~F0
SLTU | 0 | 43 | ~OP5&~OP4&~OP3&~OP2&~OP1&~OP0& F5&~F4& F3& ~F2& F1&F0
J | 2 | X | ~OP5&~OP4&~OP3& ~OP2& OP1& ~OP0
BEQ | 4 | X | ~OP5&~OP4& ~OP3& OP2&~OP1&~OP0
ADDI | 8 | X | ~OP5&~OP4& OP3&~OP2& ~OP1&~OP0
ANDI | 12 | X | ~OP5&~OP4& OP3& OP2&~OP1& ~OP0
ORI | 13 | X | ~OP5&~OP4& OP3& OP2& ~OP1& OP0
XORI | 14 | X | ~OP5&~OP4& OP3& OP2& OP1& ~OP0
LW | 35 | X | OP5&~OP4&~OP3&~OP2& OP1& OP0
SW | 43 | X | OP5&~OP4& OP3&~OP2& OP1& OP0
SLT |  |  | ~OP5&~OP4&~OP3&~OP2&~OP1&~OP0& F5&~F4& F3& ~F2& F1&~F0
编号 | MIPS32 指令 | RTL 功能描述 | 指令格式 | 寻址方式特点
1 | slt rd,rs,rt | R[rd]=R[rs]<R[rt]?1:0 | R型 | 寄存器寻址
2 | add rd,rs,rt | R[rd]=R[rs]+R[rt] | R型 | 寄存器寻址
3 | sub rd,rs,rt | R[rd]=R[rs]-R[rt] | R型 | 寄存器寻址
4 | lw rt,imm(rs) | R[rt]←M[R[rs]+imm] | I型 | 基址寻址
5 | sw rt,imm(rs) | M[R[rs]+imm]←R[rt] | I型 | 基址寻址
6 | ori rt,rs,imm | R[rt]=R[rs]¦ZeroExt[imm] | I型 | 立即数寻址
7 | beq rs,rt,imm | if(R[rs]==R[rt])PC=PC+4+imm<<2 | I型 | 立即数寻址
8 | jal JumpAddr | R[31]=PC+4;PC=JumpAddr | J型 | 伪直接寻址